## control_board
Reference | Qty | Value | Exclude from BOM | Exclude from Board | Footprint
BT1 | 1 | CR2032 |  |  | ArbWave30:BAT-TH_BS-05-A1BJ001
BZ1 | 1 | Buzzer |  |  | Buzzer_Beeper:MagneticBuzzer_StarMicronics_QMX
C1,C2 | 2 | 30p |  |  | Capacitor_SMD:C_0603_1608Metric
C3,C4 | 2 | 10p |  |  | Capacitor_SMD:C_0603_1608Metric
C5,C6,C9,C10,C11,C13,C14,C18,C20,C23,C27,C29,C36,C40,C43,C46,C50,C53,C60,C63,C65 | 21 | 100nF |  |  | Capacitor_SMD:C_0603_1608Metric
C7 | 1 | 4.7uF |  |  | Capacitor_SMD:C_0603_1608Metric
C8 | 1 | 10uF |  |  | Capacitor_SMD:C_0603_1608Metric
C12,C41,C51,C57,C59 | 5 | 1uF |  |  | Capacitor_SMD:C_0603_1608Metric
C15,C24,C37,C47 | 4 | 35V 22uF |  |  | Capacitor_SMD:CP_Elec_5x5.4
C16,C17,C25,C26,C38,C39,C48,C49,C61,C62 | 10 | 1uF |  |  | Capacitor_SMD:C_1206_3216Metric
C19,C28,C42,C52 | 4 | 100uF |  |  | Capacitor_SMD:C_Elec_6.3x7.7
C21,C22,C30,C31,C44,C45,C54,C55,C66,C67 | 10 | 22uF |  |  | Capacitor_SMD:C_1206_3216Metric
C32,C34,C58 | 3 | 330pF |  |  | Capacitor_SMD:C_0603_1608Metric
C33,C35,C68 | 3 | 33nF |  |  | Capacitor_SMD:C_0603_1608Metric
C56 | 1 | 820pF |  |  | Capacitor_SMD:C_0603_1608Metric
C64 | 1 | 22uF |  |  | Capacitor_SMD:CP_Elec_5x5.4
D1 | 1 | PRTR5V0U2X |  |  | Package_TO_SOT_SMD:SOT-143
D2 | 1 | LED |  |  | LED_SMD:LED_0603_1608Metric
D3,D9 | 2 | 1N4007 |  |  | Diode_SMD:D_SOD-123
D4 | 1 | SMBJ24A |  |  | Diode_SMD:D_SMB
D5,D6,D7,D8 | 4 | SS36 |  |  | Diode_SMD:D_SMA
J1 | 1 | USB_B |  |  | Connector_USB:USB_B_Lumberg_2411_02_Horizontal
J2 | 1 | Conn_02x08_Counter_Clockwise |  |  | Connector_IDC:IDC_IDC-Header_2x08_P2.54mm_Vertical_antiClockWise
J3 | 1 | Conn_01x06_Pin |  |  | Connector_PinHeader_2.54mm:PinHeader_1x06_P2.54mm_Vertical
J4 | 1 | Barrel_Jack_Switch |  |  | Connector_BarrelJack:BarrelJack_GCT_DCJ200-10-A_Horizontal
J5 | 1 | Conn_01x08 |  |  | Connector_JST:JST_VH_B8P-VH_1x08_P3.96mm_Vertical
J6 | 1 | Conn_01x02_Pin |  |  | Connector_JST:JST_VH_B2P-VH-B_1x02_P3.96mm_Vertical
L1,L2 | 2 | 68uH |  |  | Inductor_SMD:L_Changjiang_FXL1040
L3,L4 | 2 | 150uH |  |  | Inductor_SMD:L_12x12mm_H6mm
L5 | 1 | 4.7uH |  |  | Inductor_SMD:L_Changjiang_FXL0420
Q1 | 1 | SS8550 |  |  | Package_TO_SOT_SMD:SOT-23
Q2 | 1 | AO3401A |  |  | Package_TO_SOT_SMD:SOT-23
R1 | 1 | 39kR |  |  | Resistor_SMD:R_0603_1608Metric
R2 | 1 | 20kR |  |  | Resistor_SMD:R_0603_1608Metric
R3,R9,R10,R11,R30,R31 | 6 | 4.7kR |  |  | Resistor_SMD:R_0603_1608Metric
R4,R7,R8,R14,R18,R22,R26 | 7 | 10kR |  |  | Resistor_SMD:R_0603_1608Metric
R5,R6 | 2 | 22R |  |  | Resistor_SMD:R_0402_1005Metric
R12,R16 | 2 | 196kR |  |  | Resistor_SMD:R_0603_1608Metric
R13 | 1 | 75k |  |  | Resistor_SMD:R_0603_1608Metric
R15,R19 | 2 | 1.6kR |  |  | Resistor_SMD:R_0603_1608Metric
R17 | 1 | 200k |  |  | Resistor_SMD:R_0603_1608Metric
R20,R24 | 2 | 237kR |  |  | Resistor_SMD:R_0603_1608Metric
R21 | 1 | 75kR |  |  | Resistor_SMD:R_0603_1608Metric
R23 | 1 | 4.3kR |  |  | Resistor_SMD:R_0603_1608Metric
R25 | 1 | 200kR |  |  | Resistor_SMD:R_0603_1608Metric
R27 | 1 | 6.2kR |  |  | Resistor_SMD:R_0603_1608Metric
R28 | 1 | 47kR |  |  | Resistor_SMD:R_0603_1608Metric
R29 | 1 | 15kR |  |  | Resistor_SMD:R_0603_1608Metric
SW1 | 1 | BOOT0 |  |  | Button_Switch_SMD:SW_SPST_CK_RS282G05A3
SW2 | 1 | NRST |  |  | Button_Switch_SMD:SW_SPST_CK_RS282G05A3
U1 | 1 | STM32F411CEUx |  |  | Package_DFN_QFN:QFN-48-1EP_7x7mm_P0.5mm_EP5.6x5.6mm
U2 | 1 | M24C64 |  |  | Package_SO:SOIC-8_3.9x4.9mm_P1.27mm
U3,U4,U5,U6 | 4 | TPS54360DDA |  |  | Package_SO:TI_SO-PowerPAD-8_ThermalVias
U7 | 1 | TPS62933 |  |  | Package_TO_SOT_SMD:SOT-583-8
Y1 | 1 | 25MHz |  |  | Crystal:Crystal_SMD_3225-4Pin_3.2x2.5mm
Y2 | 1 | 32.768kHz |  |  | Crystal:Crystal_SMD_3215-2Pin_3.2x1.5mm